## Robustness
run_id | run_label | factor | place | signal_q | window_minutes | d_shift | cs_dmax_um | kernel_form | d1_um | d2_um | eta | eta_ci_low | eta_ci_high | beta_max | beta_max_ci_low | beta_max_ci_high | cs0 | cs0_ci_low | cs0_ci_high | hill_n | hill_n_ci_low | hill_n_ci_high | crps | crps_low | crps_high | r2 | crps_ratio | crps_ratio_low | crps_ratio_high | crpss | crpss_low | crpss_high
0 | Baseline | baseline | CM | 0.6 | 60 | 0 | 32 | mm | 0.25 | 0.4 | 0.0014615 | 0.00096016 | 0.0041294 | 1.9566 | 1.5307 | 4.0327 | 16.7518 | 8.8311 | 52.0374 | 1 | 1 | 1 | 1.2129 | 0.65544 | 2.0362 | -0.50535 | 1 | 1 | 1 | 0 | 0 | 0
0 | Baseline | baseline | JH | 0.6 | 60 | 0 | 32 | mm | 0.25 | 0.4 | 0.001746 | 5.1324e-05 | 0.020468 | 2.7607 | 2.4235 | 3.3582 | 29.1766 | 20.841 | 41.7018 | 1 | 1 | 1 | 1.3034 | 0.43694 | 2.69 | -7.2173 | 1 | 1 | 1 | 0 | 0 | 0
1 | Burst threshold -20% | burst_threshold | CM | 0.48 | 60 | 0 | 32 | mm | 0.25 | 0.4 | 0.0016547 | 0.00096143 | 0.0034185 | 1.9566 | 1.5099 | 4.0731 | 16.7518 | 10.118 | 51.9092 | 1 | 1 | 1 | 1.2129 | 0.65544 | 2.0362 | -0.50535 | 1 | 1 | 1 | 0 | 0 | 0
1 | Burst threshold -20% | burst_threshold | JH | 0.48 | 60 | 0 | 32 | mm | 0.25 | 0.4 | 0.0012729 | 5.4256e-05 | 0.019534 | 2.7607 | 2.3935 | 3.5578 | 29.1766 | 20.5697 | 44.2453 | 1 | 1 | 1 | 1.3034 | 0.43694 | 2.69 | -7.2173 | 1 | 1 | 1 | 0 | 0 | 0
2 | Burst threshold +20% | burst_threshold | CM | 0.72 | 60 | 0 | 32 | mm | 0.25 | 0.4 | 0.0015271 | 0.00076975 | 0.0046884 | 1.9566 | 1.5016 | 4.2183 | 16.7518 | 9.9801 | 59.2791 | 1 | 1 | 1 | 1.2129 | 0.65544 | 2.0362 | -0.50535 | 1 | 1 | 1 | 0 | 0 | 0
2 | Burst threshold +20% | burst_threshold | JH | 0.72 | 60 | 0 | 32 | mm | 0.25 | 0.4 | 0.0014185 | 5.4164e-05 | 0.020112 | 2.7607 | 2.3938 | 3.3852 | 29.1766 | 20.2997 | 42.3393 | 1 | 1 | 1 | 1.3034 | 0.43694 | 2.69 | -7.2173 | 1 | 1 | 1 | 0 | 0 | 0
3 | Window x1.5 | window_length | CM | 0.6 | 90 | 0 | 32 | mm | 0.25 | 0.4 | 0.0014347 | 0.00091131 | 0.0038854 | 1.9566 | 1.5736 | 4.3131 | 16.7518 | 10.2364 | 52.5428 | 1 | 1 | 1 | 1.2129 | 0.65544 | 2.0362 | -0.50535 | 1 | 1 | 1 | 0 | 0 | 0
3 | Window x1.5 | window_length | JH | 0.6 | 90 | 0 | 32 | mm | 0.25 | 0.4 | 0.0015353 | 4.4725e-05 | 0.020471 | 2.7607 | 2.4104 | 3.5649 | 29.1766 | 20.818 | 43.9909 | 1 | 1 | 1 | 1.3034 | 0.43694 | 2.69 | -7.2173 | 1 | 1 | 1 | 0 | 0 | 0
4 | Window x0.5 | window_length | CM | 0.6 | 30 | 0 | 32 | mm | 0.25 | 0.4 | 0.001494 | 0.00085156 | 0.0041411 | 1.9566 | 1.4867 | 4.2185 | 16.7518 | 10.9316 | 57.7824 | 1 | 1 | 1 | 1.2129 | 0.65544 | 2.0362 | -0.50535 | 1 | 1 | 1 | 0 | 0 | 0
4 | Window x0.5 | window_length | JH | 0.6 | 30 | 0 | 32 | mm | 0.25 | 0.4 | 0.0016005 | 4.397e-05 | 0.018673 | 2.7607 | 2.431 | 3.493 | 29.1766 | 20.7634 | 44.4166 | 1 | 1 | 1 | 1.3034 | 0.43694 | 2.69 | -7.2173 | 1 | 1 | 1 | 0 | 0 | 0
5 | Growth interval shift -1 bin | growth_interval | CM | 0.6 | 60 | -1 | 32 | mm | 0.25 | 0.35 | 0.00039558 | 0.00029201 | 0.0012053 | 1.9566 | 1.4938 | 4.1024 | 16.7518 | 9.3912 | 50.6312 | 1 | 1 | 1 | 1.2129 | 0.65544 | 2.0362 | -0.50535 | 1 | 1 | 1 | 0 | 0 | 0
5 | Growth interval shift -1 bin | growth_interval | JH | 0.6 | 60 | -1 | 32 | mm | 0.25 | 0.35 | 0.00067179 | 9.7461e-06 | 0.0085045 | 2.7607 | 2.368 | 3.5429 | 29.1766 | 19.9285 | 43.0791 | 1 | 1 | 1 | 1.3034 | 0.43694 | 2.69 | -7.2173 | 1 | 1 | 1 | 0 | 0 | 0
6 | Growth interval shift +1 bin | growth_interval | CM | 0.6 | 60 | 1 | 32 | mm | 0.28 | 0.45 | 0.0031908 | 0.0018638 | 0.010219 | 1.9566 | 1.5463 | 3.7155 | 16.7518 | 10.1424 | 47.9721 | 1 | 1 | 1 | 1.2129 | 0.65544 | 2.0362 | -0.50535 | 1 | 1 | 1 | 0 | 0 | 0
6 | Growth interval shift +1 bin | growth_interval | JH | 0.6 | 60 | 1 | 32 | mm | 0.28 | 0.45 | 0.0030336 | 7.3719e-05 | 0.016996 | 2.7607 | 2.4128 | 3.3933 | 29.1766 | 21.821 | 40.1537 | 1 | 1 | 1 | 1.3034 | 0.43694 | 2.69 | -7.2173 | 1 | 1 | 1 | 0 | 0 | 0
7 | CS Dmax -1 bin | cs_definition | CM | 0.6 | 60 | 0 | 30 | mm | 0.25 | 0.4 | 0.0014615 | 0.00089953 | 0.0038224 | 1.9565 | 1.5346 | 4.3294 | 16.7514 | 10.6866 | 58.1632 | 1 | 1 | 1 | 1.2129 | 0.65544 | 2.0361 | -0.50529 | 0.99999 | 0.99998 | 1 | 1.1228e-05 | 4.3057e-06 | 2.1545e-05
7 | CS Dmax -1 bin | cs_definition | JH | 0.6 | 60 | 0 | 30 | mm | 0.25 | 0.4 | 0.0017459 | 5.4498e-05 | 0.020536 | 2.7607 | 2.3842 | 3.5036 | 29.1755 | 19.9126 | 45.743 | 1 | 1 | 1 | 1.3033 | 0.43695 | 2.6899 | -7.2173 | 1 | 0.99996 | 1 | -8.0635e-07 | -2.9539e-05 | 4.2417e-05
8 | CS Dmax +1 bin | cs_definition | CM | 0.6 | 60 | 0 | 32 | mm | 0.25 | 0.4 | 0.0014615 | 0.00093476 | 0.004169 | 1.9566 | 1.5255 | 4.2544 | 16.7518 | 9.7536 | 56.2594 | 1 | 1 | 1 | 1.2129 | 0.65544 | 2.0362 | -0.50535 | 1 | 1 | 1 | 0 | 0 | 0
8 | CS Dmax +1 bin | cs_definition | JH | 0.6 | 60 | 0 | 32 | mm | 0.25 | 0.4 | 0.001746 | 4.6442e-05 | 0.020336 | 2.7607 | 2.3817 | 3.5964 | 29.1766 | 20.9629 | 45.3707 | 1 | 1 | 1 | 1.3034 | 0.43694 | 2.69 | -7.2173 | 1 | 1 | 1 | 0 | 0 | 0
9 | Kernel MM | kernel_form | CM | 0.6 | 60 | 0 | 32 | mm | 0.25 | 0.4 | 0.0014615 | 0.00077089 | 0.0040345 | 1.9566 | 1.4874 | 5.3494 | 16.7518 | 8.8116 | 78.2046 | 1 | 1 | 1 | 1.2129 | 0.65544 | 2.0362 | -0.50535 | 1 | 1 | 1 | 0 | 0 | 0
9 | Kernel MM | kernel_form | JH | 0.6 | 60 | 0 | 32 | mm | 0.25 | 0.4 | 0.001746 | 4.6707e-05 | 0.020435 | 2.7607 | 2.3728 | 3.6423 | 29.1766 | 20.2169 | 46.852 | 1 | 1 | 1 | 1.3034 | 0.43694 | 2.69 | -7.2173 | 1 | 1 | 1 | 0 | 0 | 0
10 | Kernel Hill | kernel_form | CM | 0.6 | 60 | 0 | 32 | hill | 0.25 | 0.4 | 0.0014615 | 0.00089296 | 0.0036282 | 1.4672 | 1.2061 | 1.8814 | 11.3405 | 9.8896 | 14.4687 | 2.4819 | 1.9312 | 3.2804 | 0.93448 | 0.56885 | 1.5055 | 0.078052 | 0.79657 | 0.74123 | 0.87095 | 0.20343 | 0.12905 | 0.25877
10 | Kernel Hill | kernel_form | JH | 0.6 | 60 | 0 | 32 | hill | 0.25 | 0.4 | 0.001746 | 5.137e-05 | 0.02024 | 1.9531 | 1.7169 | 2.2081 | 14.8204 | 11.7462 | 18.0604 | 1.6688 | 1.4565 | 2.0094 | 0.55037 | 0.20523 | 0.99124 | 0.030491 | 0.50968 | 0.36759 | 0.7074 | 0.49032 | 0.2926 | 0.63241